## RS232
Qty | Designator | Footprint | Comment | LCSC Part #
3 | LED1, LED3, LED5 | CHIP-LED0603 | LED GREEN 0603 | C72043
2 | LED2, LED4 | CHIP-LED0603 | LED RED 0603 | C72044
5 | C1, C2, C3, C4, C5 | C0603 | CAP CER 0.1UF 16V X5R | C14663
6 | R1, R2, R3, R6, R7, R8 | R0603 | 1K 1% 1/10W | C21190
1 | R4 | R0402 | 10K 1% 1/10W | C25744
1 | R5 | R0402 | 47K 1% 1/10W | C25792
1 | U1 | SOIC127P600X175-16N | MAX3232CDR | C45843
1 | Q1 | SOT-23-6L | DMMT5401-7 | C154733
1 | Q2 | SOT-23-3 | DMG2305UX-13 | C144153