## 8x4U Pixel
Qty | Designator | Footprint | Comment | LCSC Part #
2 | LED1, LED2 | CHIP-LED0603 | LED GREEN DIFFUSED 0603 SMD | C72043
14 | C1, C2, C3, C4, C5, C6, C7, C8, C9, C10, C11, C14, C15, C16, C17, C18 | C0603 | 0.1UF 10V | C14663
2 | C12, C13 | C0805 | 10UF 10V | C90545
3 | R1, R2, R3 | R0603 | 1K OHM 1% | C21190
8 | R4, R5, R6, R7, R8, R9, R10, R11 | R0603 | 100 OHM 1% | C22775
1 | IC8 | SO16 | 74AHC595 | C5520
2 | IC5, IC6 | SC70-5 | 74LVC1G04DCK | C8207
2 | IC11, IC12 | SO14 | 74HC08 | C5593
1 | IC7 | SO16 | 74HC112 | C233600
2 | IC3, IC4 | SO16 | 74HC151 | C6822
2 | IC9, IC10 | SO14 | 74HC32 | C5632
2 | IC1, IC2 | SO16 | 74HC595 | C5947
2 | U1, U3 | PW20 | 74HCT245 | C10910
1 | IC14 | SOIC127P600X175-16N | 74HC161 | C5610
1 | IC15 | SOT23-5 | AP2112 3V3 | C51118
1 | IC16 | SC70-5 | 74AHC1G08 | C122838
46