## RS232
Qty | Designator | Footprint | Comment | LCSC Part #（optional）
2 | LED1, LED2 | CHIP-LED0603 | LED GREEN 0603 SMD | C72043
5 | C1, C2, C3, C4, C5 | C0603 | CAP CER 0.1UF 16V X5R 0603 | C14663
3 | R1, R2, R3 | R0603 | RES SMD 1K OHM 1% 1/10W 0603 | C21190
1 | U1 | SOIC127P600X175-16N | MAX3232CDR | C45843